1
Otras Aplicaciones de Transistores BJT
P. O. Juan Luis Tecnólogo Mecatrónica, Autor, P.A. Odalis Alexander Tecnólogo Mecatrónica,
Autor,Instituto Tecnológico de Las Américas, La Caleta. Santo Domingo.

V
30 mA
1
w
C
=
∗
/(
∗
)
Resumen—Se realizan 2 circuitos de aplicación de reactancia y
I
12 V
404
120
24
0.03
w
C
=
/
Ω
−
=
/(
∗
)
 (1.1)
 (1.2)
resistencia no lineales, primer circuito es una fuente de 12V 0.03A
I
30 mA
96 C
0.03
2
60
=
=
/
∗Π∗
sin transformador, segundo circuito sensor de oscuridad
C
0.8%
F
=
μ
I. I
.
NTRODUCCIÓN
A
plicando los conceptos de Circuitos RLC se realiza una
IV. Sensor de oscuirdad
tranformacion directa de 120VAC a 12VDC para realizar
Aplicando los conocimientos del divisor de voltaje y teniendo
la commutacion de un Relay el cual encendera una bombilla de
en cuenta que las ldr en un ambiente de luz artifical ronda con
120VAC esta fuente se utiliza en aplicaciones especificas que
una resistencia de alrededor de 13K a 20K ohms se requiere
requieran un bajo consumo de corriente y un espacio reducido.
que entre R1 y R2 tenga una caida de voltaje de 0.5V mientras
la ldr reciba luz ambiente. Al tapar la ldr se llega a valores de
T
ambien aprovechando las caracteristicas de las resistencias
has 1M ohms lo cual aumenta el voltaje alrededor de 1V
no lineales se logra aplicar un circuito que commuta entre
suficiente para activar el primer transistor configurado en
2 bombillas AC a travez de 2 divisores de voltajes variables a
seguidor emisor, entregando los 0.7V con una ganancia de
travez de 2 LDR, de la cual una de estas apagara la bobilla
corriente significativa al transistor configurado en emisor
encendida previamente.
comun lo cual activa el primer relay y a su vez la bombilla,
utilizando los mismos valores y una configuracion especifica
entre los pines de AC de los rele se puede intercambiar entre
uno de los 2 bombillos a encender.
II. D
ESARROLLO
III. Fuente sin transformador
El circuito consta de un capacitor equivalente de 0.8uF con
capacidad de 200V o mas un puente rectificador de onda
completa para y un Rele, las caracteristicas de este ultimo son
las que determinan el valor del capacitor el cual tendra un DDP
de mas del 80% del voltaje a rectificar.
El Rele con una reactancia inductiva de 408 ohms trabajando a
12 volts crea las condiciones para que el capacitor de 0.8uF
redusca el voltaje lo suficiente para una salida de 12VDC, la
Fig II. Sensor de oscuridad
capacidad de corriente es de maximo 30 mA, otro dato a tomar
en cuenta es que tambien existe un DDP del 10% del voltaje
total en el puente rectificador por lo cual la siguiente formula
R 2
Vo
R1
Vin
Vo
=
∗
/(
−
)
es valida.
 (2.1)
20 k
0.5
R1
11.5
Capacitor de 10uF para filtrar los picos.
=
∗
/
R 1
20 k
0.5
11.5
460 K
=(
/
)∗
=
Ω
V. C
ONCLUSION
Las caracteristicas resistivas de los componentes utilizados en
esta practica se pueden realizar aplicaciones que al calibrarlas
de manera correcta generan comportamientos deseados cuando
se aplican los analisis teoricos correctos.
 Fig I. Fuente sin Transfomador
